## 入力-1
仮設土留め計算書
建込み矢板の仮設計算です、土圧算出は Ｋa×( Q+γ×h)で計算しますので ランキン式の値より大きくなる土圧係数を入力すること | [7 empty] | 計算結果 |  | 計算値 | 許容値 |  | 使用軽量鋼矢板
[9 empty] | 軽量鋼矢板 | 115.9 | 210 | O K | Ⅰ型 t=4 | Ⅰ型 t=5 | Ⅱ型 t=4 | Ⅱ型 t=5 | Ⅲ型A t=4 | Ⅲ型A t=5 | Ⅲ型B t=5 | Ⅲ型B t=6
矢板 |  | 軽量鋼矢板 | [6 empty] | アルミ腹起し | 147.8 | 150 | O K | 26.8 | 33.3 | 48.6 | 59.7 | 115 | 144 | 171 | 204
支保 |  | アルミ |  | 青文字箇所入力 |  |  |  |  | アルミ切梁 | 28.9 | 75 | O K | アルミ腹起こし
路線番号及び箇所 |  |  |  | 路線番号 K-1 φ200 | [8 empty] | 120×120 | 130×70 | 130×110 | 115×125
最終掘削高 |  |  |  | 2.5 | m | [7 empty] | 121 | 61 | 120 | 130.4
上載荷重 |  |  |  | 10 | KN/m2
切り梁位置（ＧＬ－） |  |  | 一段目 | 0.5 | m
|  |  | 二段目 |  | m | GL より
|  |  | 三段目 |  | m | GL より |  |  | 概要断面図
|  |  | 四段目 |  | m | GL より
切り梁水平間隔 |  |  |  | 2.5 | m
掘削幅 |  |  |  | 1.05 | m
土の単位体積重量 |  |  | 加重値より | 17.46 | KN/m3
土の粘着力 |  |  | 加重値より | 5.6 | kN/m3
土の内部摩擦角 |  |  | 加重値より | 11.7 | ﾟ
主働土圧係数 (0.3～) |  |  |  | 0.38 | 砂質土の場合は ０ を入力
使用軽量鋼矢板 |  |  | サイズ | Ⅱ型 t=5 | Z = | 59.7 | cm3
アルミ腹起こし |  |  | サイズ | 130×70 | Z = | 61 | cm3
アルミ切梁 |  | 耐軸力 1.5mまで |  | 75 | KN
見掛け係数(ﾄﾝﾈﾙ標準示方書) |  |  |  | 0.66
主働土圧係数の時の最大土圧 |  |  |  | 20.39
主動土圧ランキンレザールの時の最大土圧 |  |  |  | 19.9
W = ( Q + γ×h )×tan^2(45ﾟ-φ/2) - 2C×tan(45ﾟ-φ/2) = 19.9 KN/m2
| C | 土の粘着力 |  | 5.6
| Q | 上載荷重 |  | 10
| γ | 土の単位体積重量 |  | 17.46
| h | 掘削深さ |  | 2.5
|  | tan^2(45ﾟ-φ/2) |  | 0.54 |  |  |  |  | 概要図が変化しない時は掘削高さを2､3回入力してみてください
|  | tan(45ﾟ-φ/2) |  | 0.814
Note on I20: 下記結果より ﾗﾝｷﾝより大きくなる 係数を入力

## 入力-2
土質条件加重平均算出計算書 | [5 empty] | ボーリング孔NO | 4（その４）
| 土質区分 | 層 厚 | 深度 | Ｎ値 | 単位重量 | 内部角 | 粘着力
[5 empty] | γ | φ | Ｃ |  | 1
|  | (m) | (m) | (回) | (KN/m3) | (度) | (KN/m2) | 区分 | 層厚 | 深度 | 2.5 |  |  |  | 計算値 | Ｎ値 | γ | φ | Ｃ | Ｎ値 | γ | φ | Ｃ
１ 層 | 表土 | 0.5 | 0.5 | 1 | 16.5 | 0 | 10 | 表土 | 0.5 | 0.5 | 2 | 2.5 | 2 | 0.5 | 0.5 | 1 | 16.5 | 0 | 10 | 0.5 | 8.25 | 0 | 5
２ 層 | シルト | 0.6 | 1.1 | 1 | 17 | 0 | 15 | 埋土 | 0.6 | 1.1 | 1.4 | 2 | 1.4 | 0.6 | 0.6 | 1 | 17 | 0 | 15 | 0.6 | 10.2 | 0 | 9
３ 層 | 砂 | 1.1 | 2.2 | 1 | 18 | 20 | 0 | シルト | 1.1 | 2.2 | 0.3 | 1.4 | 0.3 | 1.1 | 1.1 | 1 | 18 | 20 | 0 | 1.1 | 19.8 | 22 | 0
４ 層 | 細砂 | 2.2 | 4.4 | 4 | 18 | 24 | 0 | ローム | 2.2 | 4.4 | -1.9 | 0.3 | 0 | 0.3 | 0.3 | 4 | 18 | 24 | 0 | 1.2 | 5.4 | 7.2 | 0
５ 層 | 細砂 | 3 | 7.4 | 13 | 18 | 25 | 0 | 粘土 | 3 | 7.4 | -4.9 | -1.9 | 0 | 0 | 0 | 13 | 18 | 25 | 0 | 0 | 0 | 0 | 0
６ 層 | シルト | 1.25 | 8.65 | 6 | 17.5 | 0 | 30 | 粘性土 | 1.25 | 8.65 | -6.15 | -4.9 | 0 | 0 | 0 | 6 | 17.5 | 0 | 30 | 0 | 0 | 0 | 0
７ 層 | [7 empty] | 砂 | 0 | 0 | 0 | 0 | 0 | 0 | 0 | 0 | 0 | 0 | 0 | 0 | 0 | 0 | 0
８ 層 | [7 empty] | 細砂 | 0 | 0 | 0 | 0 | 0 | 0 | 0 | 0 | 0 | 0 | 0 | 0 | 0 | 0 | 0
９ 層 | [7 empty] | 砂質土 | 0 | 0 | 0 | 0 | 0 | 0 | 0 | 0 | 0 | 0 | 0 | 0 | 0 | 0 | 0
１０ 層 | [7 empty] | シルト混り砂 | 0 | 0 | 0 | 0 | 0 | 0 | 0 | 0 | 0 | 0 | 0 | 0 | 0 | 0 | 0
１１ 層 | [7 empty] | 礫混り細砂 | 0 | 0 | 0 | 0 | 0 | 0 | 0 | 0 | 0 | 0 | 0 | 0 | 0 | 0 | 0
１２ 層 | [7 empty] | 砂礫 | 0 | 0 | 0 | 0 | 0 | 0 | 0 | 0 | 0 | 0 | 0 | 0 | 0 | 0 | 0
１３ 層 | [7 empty] | 礫 | 0 | 0 | 0 | 0 | 0 | 0 | 0 | 0 | 0 | 0 | 0 | 0 | 0 | 0 | 0
１４ 層 | [7 empty] | 礫質土 | 0 | 0 | 0 | 0 | 0 | 0 | 0 | 0 | 0 | 0 | 0 | 0 | 0 | 0 | 0
１５ 層 | [7 empty] | 岩盤 | 0 | 0 | 0 | 0 | 0 | 0 | 0 | 0 | 0 | 0 | 0 | 0 | 0 | 0 | 0
合計 |  | 8.65 | 8.65 | [5 empty] | 2.5m箇所の加重平均合計値 | [5 empty] | 計算値: 2.5; Ｎ値: 3.4; γ: 43.65; φ: 29.2; Ｃ: 14
指定高さの加重平均値 |  |  |  | (回) | (KN/m3) | (度) | (KN/m2) | [7 empty] | Ｎ値: 1.4; γ: 17.46; φ: 11.7; Ｃ: 5.6
加重平均高さ |  |  | 加重合計 | 3.4 | 43.65 | 29.2 | 14
| 2.5 | mの時 | 平均値 | 1.4 | 17.46 | 11.7 | 5.6

## 計算結果
仮 設 土 留 め 計 算 書
[9 empty] | 計算箇所 | 路線番号 K-1 φ200
１，設計条件
|  | 最終掘削高 | [5 empty] | 2.5 | m | [17 empty] | 入力
|  | 掘削幅 | [5 empty] | 1.05 | m
[20 empty] | 1005 | 一段目 | 0.5 | 1005 | 1 | 1005 | Ａ | 0.5
|  | 上載荷重 | [5 empty] | 10 | KN/m2 | [10 empty] | 1006 | 二段目 | 0 |  |  |  | Ｂ | 0
[20 empty] | 1007 | 三段目 | 0 |  |  |  | Ｃ | 0
|  | 切り梁位置（ＧＬ－） |  |  |  | 一段目 |  | 0.5 | m | [10 empty] | 1008 | 四段目 | 0 |  |  |  | Ｄ | 0
[6 empty] | 二段目 |  | - | m | [10 empty] | 1001 | 計 | 2.5 | 1009 | 2 | 1009 | Ｅ | 2.5
[6 empty] | 三段目 |  | - | m
[6 empty] | 四段目 |  | - | m
|  | 土の単位体積重量 | [5 empty] | 17.46 | KN/m3
コード
|  | 土の粘着力 | [5 empty] | 5.6 | KN/m3
[15 empty] | 0.66 |  |  | 1 | 1 | 1005 | 1005 | Ａ | 0.5 | 7.12
|  | 土の内部摩擦角 | [5 empty] | 11.7 | ﾟ
[18 empty] | 2 | 2 | 1009 | 1009 | Ｅ | 2.5 | 20.39
|  | 主働土圧係数 | [5 empty] | 0.38 |  | 見掛け係数(ﾄﾝﾈﾙ標準示方書)
3
|  | 使用軽量鋼矢板 |  |  | Ⅱ型 t=5 |  |  | 59.7 | cm3
4
|  | アルミ腹起材 |  |  | 130×70 |  |  | 61 | cm3
4
|  | 切梁水平間隔 | [5 empty] | 2.5 | m
5
２，土圧計算
土圧計算は次式により切梁位置での土圧強度を求める。
又土圧は安全を考慮し下記参考のランキン式の値より大きくする
W = Ｋa × ( Q + γ × h )
ここに
|  |  |  | Ka |  | 主働土圧係数
|  |  |  | Q |  | 上載荷重
|  |  |  | γ |  | 土の単位体積重量
|  |  |  | h |  | 掘削深さ
|  | 支点 | 深 度 |  | 土圧 P | [9 empty] | 0.38 |  | 2.5
|  | GL | 0 |  | 3.8 | [9 empty] | 10
|  | Ａ | 0.5 |  | 7.12 | [9 empty] | 17.46
|  | Ｂ | 2.5 |  | 20.39
Ｃ
Ｄ
Ｅ
参考土圧
主動土圧ランキンレザールの時の最大土圧
W = ( Q + γ×h )×tan^2(45ﾟ-φ/2) - 2C×tan(45ﾟ-φ/2) = 19.9 KN/m2
３，軽量鋼矢板の断面計算
矢板は切梁及び掘削底面で支持されているものと考え単純梁として計算する。
|  | 反力 |  |  |  | RA = | L/6（2q1+q2）
|  | 最大曲げモーメント |  |  |  | Mmax = | Ｌ2/c(w1+w2/2)
| 区 間 |  | P1 |  | P2 |  | 分担幅 L |  | RA |  | 最大ﾓｰﾒﾝﾄ位置 |  | Mmax
| A-B |  | 7.12 |  | 20.39 |  | 2 |  | 11.54 |  | 1.079 |  | 6.918
B-C
C-D
| D-E | [13 empty] | 6.918
ここで軽量鋼矢板Ⅱ型 t=5 ( Z= 59.7cm3 )
を使用すると最大曲げ応力は次のようになる。
| δ = Mmax / z = |  |  |  |  | 69180 | ÷ | 597 | = | 115.9
| 従って許容応力 δa = 210(N/mm2) | [5 empty] | より小さく安全である。
４，腹越しの断面算定
腹越しの断面は、上記断面計算で求めた単位当たりの土圧 Ｐ が、切梁を支点とする単純梁に等分布に
作用するものとして計算する。
Mmax = P × LH 2 ／ 8
|  | Mmax = |  | 11.54 | × | 10 × ( |  | 2.5 | × | 100 ) 2 | ÷ | 8 | = | 901600 | 11.54 | 2.5
|  | P | ： | 腹越しに作用する最大土圧 (KN/m)
|  | ＬH | ： | 切梁間隔 (m)
| ここで腹起し材にアルミ 130×70 | [5 empty] | ( | Z=61cm3 ) を用いると | [6 empty] | 61
最大曲げ応力は次のようになる。
|  | δ = Mmax / z = |  |  | 901600 |  | ÷ | 6100 | = | 147.8 | (N/mm2)
|  | 従って許容応力 δa = 150 (N/mm2) | [5 empty] | より小さく安全である。
５，切梁の断面算定
切梁に作用する軸力は腹起しに作用する土圧と切梁の分担幅の積によって求める。
N = P × LH
|  |  | = | 11.54 | × | 2.5 | = | 28.9 | (KN)
|  | P | ： | 腹越しに作用する最大土圧 (KN/m)
|  | ＬH | ： | 切梁間隔 (m)
|  | アルミ切梁耐軸力 切梁長1.5mまで | [5 empty] | 75 KN/本 | [6 empty] | 75
|  | よって | 28.9 kN |  | < | 75 KN | となり安全である。

## 略図 (hidden)
掘削幅 | 1.05
支保断数 | 1 | i1
タイプ | i1
掘削深 | 2.5
１段目 GL- | 0.5 | 0.5
２段目 GL- | 0
３段目 GL- | 0
４段目 GL- | 0
合計 |  | 0.5
残り | 2 | 1
1.05
0.50
2.00
2.50
A
B
1.05
0.50
2.00
2.50
B
A
C
1.05
0.50
2.00
2.50
A
B
D
C
1.05
0.50
2.00
2.50
A
C
B
D
E