## Sheet1
円径覆工板の構造計算
円形覆工板の活荷重Ｔ-25に対する強度計算
許容値 |  | ・撓み量が支点間距離の1/400または25mm以下
・許容応力 14KN/ｃｍ2
1. 計算条件
1） | T-25に規定される後輪活荷重は全体の40％、10tonであり、衝撃荷重は衝撃係数
| ｉ＝ | 20 |  | ＝ | 20 |  | ＝ | 0.384 | となるため
|  | 50+L |  |  | 50+ | 2.058
|  |  | 10×（ 1＋ｉ ）＝ | 13.84 |  | tonとなる。
2） | 後輪の接地面積は50ｃｍ×20ｃｍと規定されているので、便宜的に31.6ｃｍ×31.6ｃｍの
面積の中に荷重が138.4Ｎ/ｃｍ2で分布するものと仮定する。
3） | 覆工板の中央に13.84ｔｏｎの荷重が31.6ｃｍ×31.6ｃｍの面積の中に等分布荷重で
かかる場合のビームの強度を確認する。
4） | 覆工板の自重は集中荷重に換算すると活荷重の数％にしか相当しないので省略する。
2. 覆工板の中央にかかる荷重による応力と撓み。
覆工板の中央部に13.84ｔｏｎの力がかかる場合、3本のビームがそれぞれ13.84/3ｔｏｎ
づつの力を担うものと考える。
この場合各ビームの受圧面積は31.6ｃｍ×31.6ｃｍが各ビームの長さ方向に直角平行
の対応して1/3づつの分圧を負担するものとする。
覆工板の天板のビームの中心線に近い
部分がビームのフランジとしての役目を
もっているが、このフランジとしての役目
を果たしている天板の幅は、天板の幅が
十分広い場合、桁の長さの約18％となる。
右の模式図のように天板はビームから離
れるにつれて急激にフランジとしての役目
を失うが、結果的に2λの幅のフランジが
無限大幅のフランジと同等の役目を果た
している。
式で示すと
2λ＝0.181（2l）
となる。2λを有効フランジ幅という。
右図のようなビームの中央部の撓みδmaxと
モーメントMmaxと最大応力σmaxは荷重が
ビーム上でも等分布するという条件で
| δmax＝ |  | W |  | （8l3c-4lc3+c4)
24EI
| Mmax＝ |  | ｗｃ |  | （2l-c)
2
| σmax＝ |  | Mmax
|  |  | Z1 |  |  |  |  | となる。
ここで、δmax＝ビームの中央部の撓みcm
| W | = | ビーム上の分布荷重・・・・・・・・・・・・・・・・・・・・・・・・・・・・・・ | [5 empty] | 138400 |  | × | 1 | = | 1459.9 | N/cm
[9 empty] | 3 |  |  | 31.6
| E | = | ヤング係数・・・・・・・・・・・・・・・・・・・・・・・・・・・・ | [5 empty] | 2.1×107N/cm2
| I | = | 断面２次モーメント・・・・・・・・・・・・・・・・・・・・・ | [6 empty] | cm4
| 2l | = | 桁長さ・・・・・・・・・・・・・・・・・・・・・・・・・・・・・ | [5 empty] | 102.9 | ×2＝ | 205.8 | cm
| 2c | = | 等分布荷重範囲・・・・・・・・・・・・・・・・・・・・・ | [5 empty] | 15.8 | ×2＝ | 31.6 | cm
| Mmax | = | ビームの中央部のモーメント・・・・・・・・・・・・・・・ | [6 empty] | N・m
| Z1 | = | 断面係数・・・・・・・・・・・・・・・・・・・・・・・・・・・ | [6 empty] | cm3
である。
ビームの断面２次モーメントは（右図）
| Ｉ＝ | 1 | ｛ｔｅ13+ｂｅ23-(b-t)(e2-ｓ）3｝
3
| ｅ1＝ | d-e2
| ｅ2＝ | ｄ2ｔ+ｓ2（ｂ-ｔ）
2（ｂｓ+ｈｔ）
ここで
| ｂ＝ | ビームの幅・・・・・・・・・・・・・・・ |  |  |  | 2λ+ｔ＝0.181×205.8+1.9＝ |  |  |  | 39.15 | ｃｍ
| ｔ＝ | ビームの厚さ・・・・・・・・・・・・・ |  |  |  | 1.9 | ｃｍ
| ｓ＝ | フランジ厚さ・・・・・・・・・・・・・・ |  |  |  | 1.9 | ｃｍ
| ｄ＝ | 断面高さ・・・・・・・・・・・・・・・・・ |  |  |  | 31.9 | ｃｍ
| ｈ＝ | ビーム高さ・・・・・・・・・・・・・・・・ |  |  |  | 30 | ｃｍ
| 但しｅ１，ｅ２中立軸までの距離・・・・・ | [5 empty] | ｃｍ
| ｅ2＝ | 31.92×1.9+1.92（39.15-1.9） |  |  |  |  | ＝ | 7.87 |  | ｃｍ
2（39.15×1.9+30×1.9）
| ｅ1＝ | 31.9-7.87 |  | ＝ | 24.03 |  | ｃｍ
| Ｉ＝ | 1 | ｛1.9×23.613+39.15×7.873-(39.15-1.9)(7.87-1.9）3｝ | [7 empty] | ＝ | 12507 |  | ｃｍ4
3
従ってZ1は
| Z1＝ | I | ＝ | 12507 |  | ＝ | 520.5 |  | ｃｍ3
|  | ｅ１ |  | 24.03
以上から
| δmax＝ |  | 1459.9 |  |  |  | （8×102.93×15.8-4×102.9×15.83+15.84)＝ | [6 empty] | 0.032 | ｃｍ
|  |  | 24×2.1×106×12507 | [12 empty] | 6303528000000 | 136157631.28
| Mmax＝ |  | 1459.9×15.8 |  |  | （205.8-15.8)＝ |  |  | 2191310 |  | N・cm
2
| σmax＝ |  | 2191310 |  | ＝ | 4210 |  | N/cm2 | ＝ | 4.21 |  | KN/cm2
520.5
3. 計算結果
| 円板中央部の撓みδｍａｘ＝ |  |  |  |  | 0.032 | ｃｍ＜ | 205.8 | ＝ | 0.515 |  | ｃｍ＜ | 2.5 | ｃｍ
400
となって条件を満足する。
| 最大の応力はビーム中央部の下面に生じ、σｍａｘ＝ | [7 empty] | 4.21 | KN/cm2 ＜ 14KN/cm2
よって、許容応力値以内であり安全である。